## 16. INTERNE CESTE I PARKING
16. INTERNE CESTE I PARKING
stavka | opis stavke | jed. mj. | količina | jed. cijena | ukupno
NAPOMENE: A) U svemu se pridržavati - Općih uvjeta izvođenja i posebnih uvjeta izvođenja: - Interne ceste i parking B) U slučaju odstupanja opisa stavke od navedenih općih uvjeta primjenjuje se opis iz stavke.
U svim stavkama koje uključuju odvoz viška materijala na odlagalište, jedinične cijene moraju uključivati sve troškove deponiranja, uključujući utovar, istovar, razastiranje i planiranje. Izvođač je dužan u potpunosti osigurati prijevoz na samom gradilištu i na javnim prometnim površinama.
16.06. | OGRADE, RAMPE, ZAŠTITNI STUPIĆI
16.06.01. | Automatska podizna barijera (rampa)
Nabava, prijevoz i ugradnja automatske podizne barijere s ormarom izrađenim od nehrđajućeg čelika, aluminijskim krakom oblijepljenim reflektirajućom folijom. Kompletno sa elektroničkom kontrolnom jedinicom (automatikom) i daljinskim upravljačem. Barijera se postavlja prema dispoziciji danoj u projektu. Stavka uključuje sve potrebno za instliranje, spjanje na nisko naponsku elektro mrežu, temeljenje ili pričvršćenje automatske barjere.
16.06.01.10. | Podizna barijera svijetli otvor 3,00 m | kompl | 8 |  | 0
16.06.02. | Montažne ograde oko stadiona visine cca 250 cm (između prostora trga i parkinga i prostora ispod tribina kod kentaura)
Dobava i ugradnja pocinčane metalne ograde visine cca 250 cm. Montažna ograda koja se postavlja u utore u betonskoj podnoj ploči. Ograda se sastoji od metalnog okvira i ispune sa vertikalnim šipkama. Na stupovima izvesti ležajeve za montažu panela. Min. 2 ležaja po visini. Obračun po metru dužnom komplet izvedene ograde.
Stupovi se postavljaju u bušene rupe ili ostavljene čašice pri betoniranju. Stavka obuhvaća bušenje rupa ili ostavljene čašice. Paneli se postavljaju unutar bočne strane stupa i dodatno osiguravaju sa sigurnosnim vijkom.
16.06.02.10. | Ograde sjever | m | 95.58 |  | 0
16.06.02.20. | Ograde sjeveroistok | m | 26.51 |  | 0
16.06.02.30. | Ograde jug | m | 84.76 |  | 0
16.06.02.40. | Ograde istok | m | 137.29 |  | 0
16.06.02.50. | Ograde zapad | m | 39.35 |  | 0
16.06.03. | Dvokrilna zaokretna vrata u ogradi oko stadiona
Izrada, prijevoz i ugradnja dvokrilnih zaokretnih vrata u ogradi. Okvir vrata od čeličnih profila prema proračunu i tipskom rješenju dobavljača. Ispuna vrata kao ograda. Stupovi na koja se vrata oslanjaju su od čeličnih profila prema proračunu dobavljača. Uključivo antikorozivnu zaštitu vrućim pocinčavanjem, završno dva premaza sintetskom lak bojom u RAL-u kao ograda. Sve čelične elemente antikorozivno zaštititi premazom temeljnom bojom i dva premaza lak bojom. Stavka obuhvaća cilindar bravu/lokot, kvaku kao i sve ostale radove do potpune gotovosti, prema odobrenim radioničkim nacrtima odabranog dobavljača.
16.06.03.10. | Dvokrilna zaokretna vrata u panel ogradi 250/250 cm | kom | 15 |  | 0
16.06.03.20. | Dvokrilna zaokretna vrata u panel ogradi 260/250 cm | kom | 4 |  | 0
16.06.03.30. | Dvokrilna zaokretna vrata u panel ogradi 400/250 cm | kom | 3 |  | 0
16.06.04. | Montažne ograde na parceli (zaštita parkinga VIP-a) visine 250 cm | m | 204.5 |  | 0
Dobava i ugradnja čelične pocinčane metalne ograde visine cca 250 cm. Fiksna ograda s ispunom od vertikalnih čeličnih profila na razmaku max. 17cm. Protuvandalska izvedba. Stavkom obuhvatiti i statički proračun na opterećenja (horizontalne sile) udara navijača. Obračun po metru dužnom komplet izvedene ograde. Stupovi se postavljaju u temelj dimenzija 50/100/40 cm s nadtemeljom 40/40/40 cm, koji se nalaze na svaka 2,5 m. Stavkom obuhvaćeni potrebni temelji, izvedba do kompletne gotovosti.
16.06.05. | Bojanje zidanih ograda prema susjedima i susjednih graža (strana prema čestici) | m² | 785.2 |  | 0
Stavkom obuhvaćena dobava i bojanje fasadnom bojom u dva nanosa uz prethodno nanošenje impregnacije. Nijanse prema ton-karti proizvođača prema odabiru projektanta. Radove izvesti prema uputama proizvođača materijala.
16.06. | OGRADE, RAMPE, ZAŠTITNI STUPIĆI UKUPNO |  |  |  | 0