## BRAVARSKI RADOVI
R.B. | NASLOV STAVKE I OPIS | J.M. | KOL. | J.C. | IZNOS
TROŠKOVNIK GRAĐEVINSKO OBRTNIČKIH RADOVA
NAPOMENA: SVE KOLIČINE U TROŠKOVNIKU SU DOBIVENE PUTEM 3D MODELA I POKAZUJU STVARNU NETO KOLIČINU POJEDINIH STAVKI. U OBRAČUNU KOLIČINA ISTE SU UMANJENE ZA OTVORE TE SE ONI NEĆE POSEBNO PRIZNAVATI. TO SE ODNOSI I NA OTVORE MANJE OD 3 m2. NAVEDENO VRIJEDI ZA SVE RADOVE U OVOM TROŠKOVNIKU!
11 | BRAVARSKI RADOVI
11.1 | VANJSKE OGRADE: Isporuka, dobava i ugradnja staklene ograde u aluminijskom profilu kao Cortizo sa pripadajućim pričvrsnim elementima, profil je upušten u konstrukciju. Visina ograde je 1000 mm od završne obloge poda. Staklo 8+8 kaljeno laminirano, boju stakla i folije usuglasiti sa projektantom. U cijenu stavke uključen sav potreban dodatni materijal i pričvršćenja. Obračun po m' ugrađene ograde do pune gotovosti.
11.1.1 | Kuća_prizemlje_terasa | m' | 17.6 | 0 | 0
11.1.2 | Okoliš_suteren_uz bazen | m' | 8.3 | 0 | 0
11.1.3 | Okoliš_prizemlje_poviše stubišta | m' | 3.9 | 0 | 0
11.1.4 | Okoliš_prizemlje_kraj istočne terase | m' | 11 | 0 | 0
11.2 | OGRADA UNUTARNJEG STUBIŠTA I HODNIKA U PRIZEMLJU: Izrada, dostava i montaža ograde stubišta. Dimenzije prema specifikaciji i shemi. Stavka uključuje varenje, brušenje i ličenje svih elemenata do potpune funkcionalnosti, svi spojevi uredni i ravni. Prije proizvodnje potrebno je dostaviti radioničke nacrte na odobrenje projektantu i stručnom nadzoru, a što je uključeno u cijenu stavke. U cijenu stavke uključen sav potreban dodatni materijal i pričvršćenja. Obračun po m' ugrađene ograde do pune gotovosti.
11.2.1 | Unutarnje stubište | m' | 5.3 | 0 | 0
11.2.2 | Hodnik u prizemlju | m' | 6.75 | 0 | 0
11.3 | PERGOLA KUĆA_SUTEREN: Dobava, izrada i ugradnja aluminijske pergole koja se sastoji od čeličnih greda dimenzija poprečnog presjeka 15x25 cm, dužine 135 cm fiksiranih u AB grede, sve plastificirane u boju po izboru projektanta. Sve prema shemama i nacrtima. Izmjera na licu mjesta. | kom | 12 | 0 | 0
11.4 | PERGOLA KUĆA_PRIZEMLJE: Dobava, izrada i ugradnja aluminijske pergole koja se sastoji od čeličnih greda dimenzija poprečnog presjeka 15x25 cm, dužine 240cm fiksiranih u AB grede, sve plastificirane u boju po izboru projektanta. Sve prema shemama i nacrtima. Izmjera na licu mjesta. | kom | 20 | 0 | 0
| TOTAL BRAVARSKI RADOV |  |  |  | 0